## Litomyšl
PŘÍLOHA č. 1
k Výzvě k podání nabídky ze dne 29. října 2018
OPRAVA A REKONSTRUKCE UČEBNY č. 44
Vyšší odborná škola pedagogická a Střední pedagogická škola, Litomyšl
VÝKAZ VÝMĚR - SPECIFIKACE
p.č. | položka ( dodávky, práce, služby ) | MJ | ks | Specifikace | DPH | Jednotková cena bez DPH v Kč | Jednotková cena vč. DPH v Kč | Cena celkem bez DPH v Kč | Cena celkem s DPH v Kč
1 | Oprava stupínku | m2 | 28 | Výměna horní desky OSB, kontrola vnější konstrukce, výměna příčných výstuh při zachování rastru min. 40x40cm. Vyrovnání a příprava horní desky pro fixaci koberce | 21% |  | 0 | 0 | 0
2 | Multimediální katedra | ks | 1 | Celodřevěná konstrukce o rozměru 1200x600x760 mm, pravá část pracovní desky v délce 600 mm bude překryta zasouvací roletou pod kterou budou uloženy ovládací prvky. Stolek bude vybaven boxem pro PC a dvojtými zády pro vyvedení instalačních kabelů. | 21% |  | 0 | 0 | 0
3 | Skříň speciální v sestavě | ks | 4 | Skříň speciální do sestavy ve výšce min. 265cm max 280cm, šířka 212cm s korekcí, hloubka min. 45cm, konstrukce lepená s pevnou fixací včetně nástavce. Posuvné dveře se spojený mechanisme včetně nadstavce. Dveře osazené velkoplošným zrcadlem min. 85% výměry dveří, umístěné v hliníkovém rámu. Celková šířka dveřního skříňového kompletu 450cm +- 5%, návaznost jednotlivých skříní do hromadné fixace. Montáž a umístění dle pozice závěsného systému fixovaného na stropě. | 21% |  | 0 | 0 | 0
4 | Skříň speciální v sestavě (bez zrcadel) | ks | 4 | Skříň speciální do sestavy ve výšce min. 227cm max 280cm, zalícováno se sestavou skříní se zrcadly na horní hranu, šířka 92,5 cm s korekcí, hloubka min. 45cm, konstrukce lepená s pevnou fixací včetně nástavce. Posuvné dveře se spojený mechanismem včetně nadstavce. Celková šířka dveřní skříńového kompletu 370cm +- 5%, návaznost jednotlivých skříní do hromadné fixace. Montáž a umístění dle pozice závěsného systému, fixovaného na stropě. | 21% |  | 0 | 0 | 0
5 | Kazetový podhled | m2 | 62 | Vybudování kazetového podhledu v rámové konstrukci v rastru 600x600 mm, zakotveného do stropní konstrukce. | 21% |  | 0 | 0 | 0
6 | Akustický podhled | m2 | 9 | Podhlehodavá kašírovaná deska s netkanou textilií s barevným nástřikem. | 21% |  | 0 | 0 | 0
7 | Kazetové osvětlení | ks | 11 | Vestavný LED panel 400W, s možností instalace do kazetového podhledu, včetně elektronického předřadníku s možností stmívání, řízení ze dvou spínacích míst. | 21% |  | 0 | 0 | 0
8 | Zadní horizont - vybudování kolejnicového uchycení | ks | 1 | Fixační kolejnice včetně připojovacího a montážního materiálu, fixace na stropě, podél stěny ve vzdálenosti 50cm +- 10% - v podélném směru 10cm +- 10% v příčné stěně (podium), umístění a montáž závěsného mechanismu pro závěs. Celková délka 14m +- 10%. | 21% |  | 0 | 0 | 0
9 | Zadní horizont - výměna stávajícího závěsu | ks | 1 | Zadní horizont bude vyhotoven z neprůsvitné tkaniny v gramáži min. 280g na m2, bude opatřen permanentním protipožárním ošetřením, řasení 50%. Horizont bude uchycen na kolejnici s ručním ovládáním, tahem rukou za látku, s možností roztažení na obě strany. Barva tkaniny černá. Horizont bude vykrývat boční a zadní část stupínku v celkové délce 14m +- 10%. | 21% |  | 0 | 0 | 0
10 | Závěsy v sále - vybudování kolejnicového uchycení | m | 13 | Fixační kolejnice včetně připojovacího a montážního materiálu, fixace na stropě, podél stěny ve vzdálenosti 50cm +- 10%, umístění a montáž závěsného mechanismu pro závěs. Celková délka dle zaměření. | 21% |  | 0 | 0 | 0
11 | Závěsy v sále - výměna stávajících závěsů | m | 13 | Závěsy v sále budou vyhotoveny z neprůsvitné tkaniny v gramáži min. 280g na m2, bude opatřen pernamentním protipožárním ošetřením, řasení 50%. Závěs bude uchycen na kolejnici s ručním ovládáním, tahem rukou za látku, s možností roztažení na obě strany. Kolejnice bude uchycena do stropní konstrukce. Barva tkaniny černá. Závěsy budou překrývat stěnu s okny 50 cm od podlahy a protější stěnu s prosklenými skříněmi včetně dvěří. | 21% |  | 0 | 0 | 0
12 | Zátěžový koberec - výměna koberce na stupínku | m2 | 30 | Zátěžový koberec s nízkým vlasem v tmavém barvě, osazen na stupínku a na čele. Demontáž a úprava podkladové plochy, výřezy pro instalované prvky. Včetně montáže fixace a instalace rohových lišt. | 21% |  | 0 | 0 | 0
13 | Zátěžový koberec - výměna koberce na podlaze (parkety) | m2 | 40 | Zátěžový koberec v tmavé barvě, shodný se stupínkem, bez pevné fixace, výřezy pro instalované prvky. | 21% |  | 0 | 0 | 0
14 | Závěs - vybudování kolejnicového uchycení | m | 7.5 | Fixační kolejnice včetně připojovacího a montážního materiálu, fixace na stropě, 1m před hranou stupínku +- 20% Celková délka dle zaměření. | 21% |  | 0 | 0 | 0
15 | Závěs - výměna stávajících závěsů | m | 7.5 | Závěsy v sále budou vyhotoveny z neprůsvitné tkaniny v gramáži min. 280g na m2, bude opatřen permanentním protipožárním ošetřením, řasení 50%. Závěs bude uchycen na kolejnici s ručním ovládáním, tahem rukou za látku, s možností roztažení na obě strany. Barva tkaniny černá. | 21% |  | 0 | 0 | 0
16 | Zaměření a příprava montáže | kpl | 1 |  | 21% |  | 0 | 0 | 0
17 | Reproboxy | ks | 2 | Dvoupásmový reprobox, výkon 1000W (basový reproduktor, výškový reproduktor), zavěšený na nástěném držáku s min. nosností 50kg, provedení barva černá. Včetně propojovacích kabelů, symetrická dvojlinka min. 2x0,4 mm. | 21% |  | 0 | 0 | 0
18 | Digitální pult pro ovládání zvuku | ks | 1 | Digitální mixážní pult s min. 10 kanály, s multifunkčním ovládáním např. dálkově pomocí wifi, možnost komunikace s PC, tabletem, telefonem s podporou iOs, Android, Windows nebo Mac. Mikrofoní vstup, USB, LAN, wifi. | 21% |  | 0 | 0 | 0
19 | Pult pro ovládání světel | ks | 1 | Ovládání po DMX lince. 128 DMX kanálů/ 16 kanálů pevných. | 21% |  | 0 | 0 | 0
20 | Osvětlovací rampa | ks | 2 | Trubková svařovaná konstrukce včetně výstuh, základna 150x130 mm, celková délka konsrukce min. 1500 mm. Včetně symetrického kabelu 2x0,22 mm. | 21% |  | 0 | 0 | 0
21 | Osvětlení na rampě 1 | ks | 6 | Plošné RGB osvětlení, systém LED 120W, vyzařovací úhel min. 25 stupňů, barva černá. | 21% |  | 0 | 0 | 0
22 | Osvětlení na rampě 2 | ks | 2 | Plošné osvětlení bílé barvy, systém LED 100W, vyzařovací úhel do 30 stupňů, funkce zoom. | 21% |  | 0 | 0 | 0
Elektroinstalace
23 | Nouzové osvětlení | ks | 1 | Dodávka a osazení nouzového osvětlení s časovou výdrží min. 1 hodina | 21% |  | 0 | 0 | 0
24 | Elektroinstalace - osvětlovací tělesa, včetně materiálu a drobné stavební úpravy | ks | 1 | CYKY 5x1,5, držáky, spojovací materiál, lišty, krytky. | 21% |  | 0 | 0 | 0
25 | Spínač 1 | ks | 1 | Spínání osvětlovacích těles - podium | 21% |  | 0 | 0 | 0
26 | Spínač 2 | ks | 1 | Spínání osvětlovacích těles - učebna | 21% |  | 0 | 0 | 0
27 | Controler | ks | 1 | Elektronické zařízení pro možnost stmívání osvětlovacích těles | 21% |  | 0 | 0 | 0
28 | Plastová rozvodnice 16M | ks | 1 | Dodávka a osazení plastové rozvodnice včetně přívodního kabelu CYKY 5x6, včetně vyzbrojení: 1x hlavní vypínač 20A, 2x jistič 10A, 2x jistič 16A, proudový chránič 1ks, přepěťová ochrana 1 ks, včetně úpravy hlavního rozvaděče jistič 25A | 21% |  | 0 | 0 | 0
29 | Drobné stavební úpravy | kpl | 1 | Zapravení fixačních bodů pro horní montáž, podlahové úpravy. | 21% |  | 0 | 0 | 0
30 | Celková montáž | kpl | 1 | Celková montáž rampy, osvětlovacích prvků na rampě, nastavení a naladění ovládání, fixace a připojení zvukových aparatur. | 21% |  | 0 | 0 | 0
31 | Doprava | kpl | 1 | Doprava materiálu a montáže | 21% |  | 0 | 0 | 0
Celková nabídková cena v Kč bez DPH | [7 empty] | 0
DPH 21% | [7 empty] | 0
Celková nabídková cena v Kč včetně DPH | [7 empty] | 0
v .........................., dne ................... 2018
za Zhotovitele :
..................................................................
..................................................................